## PINS
Nom signal	Interface	Pin FPGA	Signal FPGA	I/O Bank	IOSTANDARD	Header	Pin Header	Device Dest.	Pin Dest.	N° Pin Dest.
noip_mosi	SPI	P14	IO_B34_LP6	34	LVCMOS33	J11	37	NOIP	mosi	2
noip_miso	SPI	R14	IO_B34_LN6	34	LVCMOS33	J11	39	NOIP	miso	3
noip_sck	SPI	W14	IO_B34_LP8	34	LVCMOS33	J11	41	NOIP	sck	4
noip_ss[0]	SPI	Y14	IO_B34_LN8	34	LVCMOS33	J11	43	NOIP0	ss_n	47
noip_ss[1]	SPI	U14	IO_B34_LP11	34	LVCMOS33	J11	45	NOIP1	ss_n	47
noip_clk_pll[0]	Control	T11	IO_B34_LP1	34	LVCMOS33	J11	26	NOIP0	clk_pll	25
noip_clk_pll[1]	Control	T10	IO_B34_LN1	34	LVCMOS33	J11	28	NOIP1	clk_pll	25
noip_monitor0[0]	Control	T12	IO_B34_LP2	34	LVCMOS33	J11	27	NOIP0	monitor0	44
noip_monitor0[1]	Control	U12	IO_B34_LN2	34	LVCMOS33	J11	29	NOIP1	monitor1	45
noip_monitor1[0]	Control	V12	IO_B34_LP4	34	LVCMOS33	J11	31	NOIP0	monitor0	44
noip_monitor1[1]	Control	W13	IO_B34_LN4	34	LVCMOS33	J11	33	NOIP1	monitor1	45
noip_trigger[0]	Control	U13	IO_B34_LP3	34	LVCMOS33	J11	30	NOIP1	trigger0	41
noip_trigger[1]	Control	V13	IO_B34_LN3	34	LVCMOS33	J11	32	NOIP1	trigger0	41
noip_rst_n[0]	Control	T14	IO_B34_LP5	34	LVCMOS33	J11	36	NOIP0	reset_n	46
noip_rst_n[0]	Control	T15	IO_B34_LN5	34	LVCMOS33	J11	38	NOIP1	reset_n	46
vdd18_toggle[0]	PowerCtrl	U7	IO_B13_LP11	13	LVCMOS33	J11	7	U2	1S	11
vdd18_toggle[1]	PowerCtrl	V7	IO_B13_LN11	13	LVCMOS33	J11	9	U3	1S	11
vdd33_toggle[0]	PowerCtrl	T9	IO_B13_LP12	13	LVCMOS33	J11	11	U2	2S	10
vdd33_toggle[1]	PowerCtrl	U10	IO_B13_LN12	13	LVCMOS33	J11	13	U3	2S	10
vddpix_toggle[0]	PowerCtrl	Y7	IO_B13_LP13	13	LVCMOS33	J11	17	U2	3S	9
vddpix_toggle[1]	PowerCtrl	Y6	IO_B13_LN13	13	LVCMOS33	J11	19	U3	3S	9
sw_enable_n[0]	PowerCtrl	V8	IO_B13_LP15	13	LVCMOS33	J11	21	U2	E	6
sw_enable_n[1]	PowerCtrl	W8	IO_B13_LN15	13	LVCMOS33	J11	23	U3	E	6
	LVDS	B19	IO_B35_LP2	35	(LVDS)	J12	22	NOIP0	clock_outp	8
	LVDS	A20	IO_B35_LN2	35	(LVDS)	J12	24	NOIP0	clock_outn	7
	LVDS	D19	IO_B35_LP4	35	(LVDS)	J12	26	NOIP0	doutp0	10
	LVDS	D20	IO_B35_LN4	35	(LVDS)	J12	28	NOIP0	doutn0	9
	LVDS	F16	IO_B35_LP6	35	(LVDS)	J12	32	NOIP0	doutp1	12
	LVDS	F17	IO_B35_LN6	35	(LVDS)	J12	34	NOIP0	doutn1	11
	LVDS	M17	IO_B35_LP8	35	(LVDS)	J12	36	NOIP0	doutp2	14
	LVDS	M18	IO_B35_LN8	35	(LVDS)	J12	38	NOIP0	doutn2	13
	LVDS	K19	IO_B35_LP10	35	(LVDS)	J12	42	NOIP0	doutp3	16
	LVDS	J19	IO_B35_LN10	35	(LVDS)	J12	44	NOIP0	doutn3	15
	LVDS	K17	IO_B35_LP12	35	(LVDS)	J12	46	NOIP0	syncp	18
	LVDS	K18	IO_B35_LN12	35	(LVDS)	J12	48	NOIP0	syncn	17
	LVDS	J18	IO_B35_LP14	35	(LVDS)	J12	52	NOIP1	clock_outp	8
	LVDS	H18	IO_B35_LN14	35	(LVDS)	J12	54	NOIP1	clock_outn	7
	LVDS	G17	IO_B35_LP16	35	(LVDS)	J12	56	NOIP1	doutp0	10
	LVDS	G18	IO_B35_LN16	35	(LVDS)	J12	58	NOIP1	doutn0	9
	LVDS	G19	IO_B35_LP18	35	(LVDS)	J12	62	NOIP1	doutp1	12
	LVDS	G20	IO_B35_LN18	35	(LVDS)	J12	64	NOIP1	doutn1	11
	LVDS	K14	IO_B35_LP20	35	(LVDS)	J12	66	NOIP1	doutp2	14
	LVDS	J14	IO_B35_LN20	35	(LVDS)	J12	68	NOIP1	doutn2	13
	LVDS	L14	IO_B35_LP22	35	(LVDS)	J12	72	NOIP1	doutp3	16
	LVDS	L15	IO_B35_LN22	35	(LVDS)	J12	74	NOIP1	doutn3	15
	LVDS	K16	IO_B35_LP24	35	(LVDS)	J12	76	NOIP1	syncp	18
	LVDS	J16	IO_B35_LN24	35	(LVDS)	J12	78	NOIP1	syncn	17

## TRACK LENGTHS
Net Name	Etch Length (mils)	Net Name	Etch Length (mils)	Difference (mils)	Difference (mm)
XADC_INN0	2028.243	XADC_INP0	2025.44
XADC_TEMP_N	2043.248	XADC_TEMP_P	2043.24
IO_B13_LN11	1177.382	IO_B13_LP11	1179.259
IO_B13_LN12	1330.609	IO_B13_LP12	1334.861
IO_B13_LN13	952.736	IO_B13_LP13	954.037
IO_B13_LN14	1216.677	IO_B13_LP14	1214.491
IO_B13_LN15	819.033	IO_B13_LP15	820.63
IO_B13_LN21	1130.786	IO_B13_LP21	1129.357
IO_B34_LN1	1340.824	IO_B34_LP1	1336.715
IO_B34_LN2	915.327	IO_B34_LP2	914.571
IO_B34_LN3	1060.727	IO_B34_LP3	1085.922
IO_B34_LN4	844.014	IO_B34_LP4	847.381
IO_B34_LN5	1128.477	IO_B34_LP5	1127.092
IO_B34_LN6	1359.047	IO_B34_LP6	952.025
IO_B34_LN7	1413.582	IO_B34_LP7	1413.378
IO_B34_LN8	746.128	IO_B34_LP8	741.719
IO_B35_LN4	1698.864	IO_B35_LP4	1700.392
IO_B35_LN5	1318.283	IO_B35_LP5	1317.537
IO_B35_LN6	1602.119	IO_B35_LP6	1600.247
IO_B35_LN7	2558.743	IO_B35_LP7	2557.737
IO_B35_LN8	1312.747	IO_B35_LP8	1310.897
IO_B35_LN9	2243.387	IO_B35_LP9	2239.713
IO_B35_LN10	1683.661	IO_B35_LP10	1686.993
IO_B35_LN11	1994.836	IO_B35_LP11	1997.028
IO_B35_LN12	1727.584	IO_B35_LP12	1724.079
IO_B35_LN13	1353.38	IO_B35_LP13	1348.834
IO_B35_LN14	1297.986	IO_B35_LP14	1295.785
IO_B35_LN15	1444.76	IO_B35_LP15	1446.504
IO_B35_LN16	1365.524	IO_B35_LP16	1368.709
IO_B35_LN17	1584.709	IO_B35_LP17	1589.203
IO_B35_LN18	1259.818	IO_B35_LP18	1261.51
IO_B35_LN19	2507.722	IO_B35_LP19	2506.261
IO_B35_LN20	2786.621	IO_B35_LP20	2784.904
IO_B35_LN21	2423.881	IO_B35_LP21	2420.077
IO_B35_LN22	1734.753	IO_B35_LP22	1738.076
IO_B35_LN23	2153.957	IO_B35_LP23	2152.485
IO_B35_LN24	1847.083	IO_B35_LP24	1850.601